## uom
uon_code | name | short_name | dimen
q_rate | Расход | Расход | млн. м3/сут
p_in | Давление входа | Pвх | МПа
p_out | Давление выхода | Pвых | МПа
freq | Частота | Част. | об/мин
freq_dimm | Нормированная частота | Норм. част. | д.ед.
title | Название СПЧ | СПЧ
power | Мощность | Мощь. | кВт
comp | Степень сжатия | Степ. сж. | д.ед.
work_gpa | Количество рабочих агрегатов | Кол-во раб. ГПА
udal | Удаленность | Удал. | д.ед.
volume_rate | Объемный расход | Объем. расх. | м3/мин
p_out_diff | Превышение предельного давления | Pпред | МПа
target | Таргет | Таргет | МПа
k_value | Коэффициент политропы | Коэф-т политропы | д.ед.
t_in | Температура начала процесса сжатия | Твх | К
r_value | Постоянная Больцмана поделенная на молярную массу | R | Дж/(кг*К)
press_conditonal | Давление стандартное | Pст | МПа
temp_conditonal | Температура стандартная | Тст | К

## dimen
name | dimen
Расход | млн. м3/сут
Давление | МПа
Частота | об/мин
Мощность | кВт
Объемный расход | м3/мин
Безразмерная величина | д.ед.
Постоянная Больцмана поделенная на молярную массу | Дж/(кг*К)
Температура | К